## Sheet1
ID	Part	Footprint	MPN	QTY
> C1, C2, C5, C25, C26	1u	Capacitor_SMD:C_0805_2012Metric	CL21B105KBFNNNE	5
> C3, C4, C8-C24	100n	Capacitor_SMD:C_0603_1608Metric	CC0603KRX7R0BB104	19
> C6, C7	100p	Capacitor_SMD:C_0603_1608Metric	CL10C101JB8NNNC	2
> D1-D12	PDZ7.5B	Diode_SMD:D_SOD-323	PDZ7.5BZ	12
> D13, D14	1N4148W	Diode_SMD:D_SOD-123	1N4148W-7-F	2
D15	BZT52H-C62	Diode_SMD:D_SOD-123	BZT52H-C62,115	1
D16	LED	LED_SMD:LED_0603_1608Metric	SML-D12P8WT86C	1
> F1-F13	0.25A	ENNOID:FUSE	N/A	13
FB1	33	Resistor_SMD:R_0603_1608Metric	BLM18PG330SN1D	1
J1	Cells	Pin_Headers:Pin_Header_Angled_1x13_Pitch2.54mm	N/A	1
J2	PB MB	ENNOID:Pin_1x02-XL	70543-0001	1
J3	PA MA	ENNOID:Pin_1x02-XL	70543-0001	1
J4	Temp	Connector_PinHeader_2.54mm:PinHeader_1x05_P2.54mm_Horizontal	N/A	1
> J5-J8	Conn_01x01	Mounting_Holes:MountingHole_3.2mm_M3_ISO7380_Pad	N/A	4
LOGO1	Logo_Open_Hardware_Small	ENNOID:ENNOID-LOGO	N/A	1
Q1	NSV1C201MZ4	TO_SOT_Packages_SMD:SOT-223	NSV1C201MZ4T1G	1
> Q2-Q13	TSM2323	TO_SOT_Packages_SMD:SOT-23	TSM2323CX RFG	12
> R3, R10	1.2k	Resistor_SMD:R_0603_1608Metric	RC0603JR-071K2L	2
R4	806	Resistor_SMD:R_0603_1608Metric	RC0603FR-07806RL	1
> R1, R2, R5, R6, R13, R16, R19, R22, R25, R28, R31, R34, R37, R40, R43, R46	100	Resistor_SMD:R_0603_1608Metric	RC0603FR-07100RL	16
R7	1M	Resistor_SMD:R_0603_1608Metric	RC0603JR-071ML	1
> R8, R9	0	Resistor_SMD:R_0603_1608Metric	RC0603JR-070RL	2
> R11, R60-R63	100k	Resistor_SMD:R_0603_1608Metric	RC0603JR-07100KL	5
> R12, R15, R18, R21, R24, R27, R30, R33, R36, R39, R42, R45	36	Resistor_SMD:R_2512_6332Metric	RTT25360JTE	12
> R14, R17, R20, R23, R26, R29, R32, R35, R38, R41, R44, R47	3.3k	Resistor_SMD:R_0603_1608Metric	RC0603JR-073K3L	12
TH1	100k	Resistor_SMD:R_0805_2012Metric	SDNT2012X104F4250FTF	1
TR1	HM2102NL	ENNOID:HM2102NL	HM2102NLT	1
U1	LTC6811-1	Housings_SSOP:TSSOP-48_6.1x12.5mm_Pitch0.5mm	LTC6811HG-1#PBF	1